## BOM_PEON-2024_2024-07-08
Designator | Name | Footprint | Quantity
C1 | 470uF | CAP-TH_BD10.0-F5.00-D0.6-FD | 1
C2 | 220uF | CAP-TH_BD8.0-P3.50-D0.6-FD_1 | 1
C5,C6,C3,C4,C7 | 100nF | CAP-TH_L6.0-W3.2-P2.54-D0.6 | 5
C8 | 2200uF | CAP-TH_BD10.0-F5.00-D0.6-FD | 1
CN2 | HV_Boyero | HDR-TH_3P-P2.54-V-M | 1
CN3 | BH254V-10P | IDC-TH_10P-P2.54-V-R2-C5-S2.54 | 1
D1 | 1N5825 | DO-201AD_BD5.0-L9.0-P13.00-D1.0 | 1
D2 | 1N5400 | DO-201AD_BD5.3-L8.4-P12.50-D1.4-RD | 1
L1 | 68uH | IND-TH_BD7.8-P5.00-D0.7 | 1
R1 | 22k | RES-TH_BD2.5-L6.5-P10.50-D0.6 | 1
R2 | 10kΩ | RES-ADJ-TH_3296W | 1
R3,R4,R5,R6 | 470k | RES-TH_BD2.5-L6.5-P10.50-D0.6 | 4
U1 | SIM800L | SIM800L COREBOARD | 1
U2 | LM2596S-ADJ/TR | TO-263-5_L10.1-W8.7-P1.70-LS14.4-BR | 1
U3 | NODEMCU-32SLUA | COMM-TH_NODEMCU-32SLUA | 1
ZD1,ZD2 | 1N4728A | DO-41_BD2.8-L4.2-P8.00-D0.7-FD | 2